## DAC
Exercise
1 | NBits | VRef | Vout | Input Code
| 12 | 3.3 | 1.43 | 1773
2 |  |  | Input Code | Vout
| 10 | 2.7 | 260 | 0.68818
3 | Nbits | VRef |  | Voltage Resolution
| 8 | 3 |  | 0.011719
5 | NBits | VRef | Vin | Output Code
| 12 | 3.3 | 0.92 | 1142
|  |  | Output code | Vin min | Vin max
6 | 8 | 2.7 | 52 | 0.54316 | 0.55371
| NBits | Vin | n | Vref
7 | 12 | 1 | 1299 | 3.1532
| NBits | VTemp |  | Temperature
8 | 12 | 0.621 |  | 82.1429

## LED Resistor Calculator
LED Color | Red | Blue
VDD | 3 | 3
VLED | 1.8 | 2.7
ILED | 0.018 | 0.018
Rseries | 66.6667 | 16.6667